## Sheet1
screen info
screen size | 528 | 296.9997
screen resolution | 1920 | 1080
mm/pixel | 0.275 | 0.275
cm/pixel | 0.0275 | 0.0275
aruco sizes
| size_pix | size_mm
screen plane | 150 | 41.25
sync | 800 | 220
trial | 400 | 110

## validation poster
validationSetup.txt
| default | for_this_recording
markerSide | 4.1894 | 3.982
targetDiameter | 1.0474 | 0.99549
gridCols | 35.6102 | 52.8
gridRows | 30.3734 | 29.7
marker positions
ID | x | y | rotation_angle | x_pix | y_pix | x_ori | y_ori | x | y | x | y | scale
29 | 11.4675 | 2.3925 | 0 | 417 | 87 | 2.0947 | 2.0947 | 0 | 0 | 0 | 0
30 | 16.445 | 2.3925 | 0 | 598 | 87 | 7.3315 | 2.0947 | 4.9775 | 0 | 5.2368 | 0 | 0.95049
31 | 21.4225 | 2.3925 | 0 | 779 | 87 | 12.5683 | 2.0947 | 9.955 | 0 | 10.4736 | 0 | 0.95049
32 | 26.4 | 2.3925 | 0 | 960 | 87 | 17.8051 | 2.0947 | 14.9325 | 0 | 15.7104 | 0 | 0.95049
33 | 31.3775 | 2.3925 | 0 | 1141 | 87 | 23.0419 | 2.0947 | 19.91 | 0 | 20.9472 | 0 | 0.95049
34 | 36.355 | 2.3925 | 0 | 1322 | 87 | 28.2787 | 2.0947 | 24.8875 | 0 | 26.184 | 0 | 0.95049
35 | 41.3325 | 2.3925 | 0 | 1503 | 87 | 33.5155 | 2.0947 | 29.865 | 0 | 31.4208 | 0 | 0.95049
25 | 11.4675 | 7.37 | 0 | 417 | 268 | 2.0947 | 7.3315 | 0 | 4.9775 | 0 | 5.2368 |  | 0.95048
26 | 21.4225 | 7.37 | 0 | 779 | 268 | 12.5683 | 7.3315 | 9.955 | 4.9775 | 10.4736 | 5.2368 | 0.95049 | 0.95048
27 | 31.3775 | 7.37 | 0 | 1141 | 268 | 23.0419 | 7.3315 | 19.91 | 4.9775 | 20.9472 | 5.2368 | 0.95049 | 0.95048
28 | 41.3325 | 7.37 | 0 | 1503 | 268 | 33.5155 | 7.3315 | 29.865 | 4.9775 | 31.4208 | 5.2368 | 0.95049 | 0.95048
18 | 11.4675 | 12.3475 | 0 | 417 | 449 | 2.0947 | 12.5683 | 0 | 9.955 | 0 | 10.4736 |  | 0.95048
19 | 16.445 | 10.4775 | 0 | 598 | 381 | 7.3315 | 10.6045 | 4.9775 | 8.085 | 5.2368 | 8.5098 | 0.95049 | 0.95008
20 | 21.4225 | 12.3475 | 0 | 779 | 449 | 12.5683 | 12.5683 | 9.955 | 9.955 | 10.4736 | 10.4736 | 0.95049 | 0.95048
21 | 26.4 | 10.4775 | 0 | 960 | 381 | 17.8051 | 10.6045 | 14.9325 | 8.085 | 15.7104 | 8.5098 | 0.95049 | 0.95008
22 | 31.3775 | 12.3475 | 0 | 1141 | 449 | 23.0419 | 12.5683 | 19.91 | 9.955 | 20.9472 | 10.4736 | 0.95049 | 0.95048
23 | 36.355 | 10.4775 | 0 | 1322 | 381 | 28.2787 | 10.6045 | 24.8875 | 8.085 | 26.184 | 8.5098 | 0.95049 | 0.95008
24 | 41.3325 | 12.3475 | 0 | 1503 | 449 | 33.5155 | 12.5683 | 29.865 | 9.955 | 31.4208 | 10.4736 | 0.95049 | 0.95048
11 | 11.4675 | 17.325 | 0 | 417 | 630 | 2.0947 | 17.8051 | 0 | 14.9325 | 0 | 15.7104 |  | 0.95048
12 | 16.445 | 19.195 | 0 | 598 | 698 | 7.3315 | 19.7689 | 4.9775 | 16.8025 | 5.2368 | 17.6742 | 0.95049 | 0.95068
13 | 21.4225 | 17.325 | 0 | 779 | 630 | 12.5683 | 17.8051 | 9.955 | 14.9325 | 10.4736 | 15.7104 | 0.95049 | 0.95048
14 | 26.4 | 19.195 | 0 | 960 | 698 | 17.8051 | 19.7689 | 14.9325 | 16.8025 | 15.7104 | 17.6742 | 0.95049 | 0.95068
15 | 31.3775 | 17.325 | 0 | 1141 | 630 | 23.0419 | 17.8051 | 19.91 | 14.9325 | 20.9472 | 15.7104 | 0.95049 | 0.95048
16 | 36.355 | 19.195 | 0 | 1322 | 698 | 28.2787 | 19.7689 | 24.8875 | 16.8025 | 26.184 | 17.6742 | 0.95049 | 0.95068
17 | 41.3325 | 17.325 | 0 | 1503 | 630 | 33.5155 | 17.8051 | 29.865 | 14.9325 | 31.4208 | 15.7104 | 0.95049 | 0.95048
7 | 11.4675 | 22.3025 | 0 | 417 | 811 | 2.0947 | 23.0419 | 0 | 19.91 | 0 | 20.9472 |  | 0.95048
8 | 21.4225 | 22.3025 | 0 | 779 | 811 | 12.5683 | 23.0419 | 9.955 | 19.91 | 10.4736 | 20.9472 | 0.95049 | 0.95048
9 | 31.3775 | 22.3025 | 0 | 1141 | 811 | 23.0419 | 23.0419 | 19.91 | 19.91 | 20.9472 | 20.9472 | 0.95049 | 0.95048
10 | 41.3325 | 22.3025 | 0 | 1503 | 811 | 33.5155 | 23.0419 | 29.865 | 19.91 | 31.4208 | 20.9472 | 0.95049 | 0.95048
0 | 11.4675 | 27.28 | 0 | 417 | 992 | 2.0947 | 28.2787 | 0 | 24.8875 | 0 | 26.184 |  | 0.95048
1 | 16.445 | 27.28 | 0 | 598 | 992 | 7.3315 | 28.2787 | 4.9775 | 24.8875 | 5.2368 | 26.184 | 0.95049 | 0.95048
2 | 21.4225 | 27.28 | 0 | 779 | 992 | 12.5683 | 28.2787 | 9.955 | 24.8875 | 10.4736 | 26.184 | 0.95049 | 0.95048
3 | 26.4 | 27.28 | 0 | 960 | 992 | 17.8051 | 28.2787 | 14.9325 | 24.8875 | 15.7104 | 26.184 | 0.95049 | 0.95048
4 | 31.3775 | 27.28 | 0 | 1141 | 992 | 23.0419 | 28.2787 | 19.91 | 24.8875 | 20.9472 | 26.184 | 0.95049 | 0.95048
5 | 36.355 | 27.28 | 0 | 1322 | 992 | 28.2787 | 28.2787 | 24.8875 | 24.8875 | 26.184 | 26.184 | 0.95049 | 0.95048
6 | 41.3325 | 27.28 | 0 | 1503 | 992 | 33.5155 | 28.2787 | 29.865 | 24.8875 | 31.4208 | 26.184 | 0.95049 | 0.95048
[11 empty] | scale factor | 0.95047
target positions
ID | x | y | color
1 | 16.4449 | 6.1256 | red | 597.9979 | 222.7485 | 7.3315 | 6.0223 | 4.9774 | 3.7331 | 5.2368 | 3.9276
2 | 26.3998 | 6.1256 | blue | 959.9936 | 222.7485 | 17.8051 | 6.0223 | 14.9323 | 3.7331 | 15.7104 | 3.9276
3 | 36.3547 | 6.1256 | blue | 1321.9894 | 222.7485 | 28.2787 | 6.0223 | 24.8872 | 3.7331 | 26.184 | 3.9276
4 | 16.4449 | 14.8361 | blue | 597.9979 | 539.4952 | 7.3315 | 15.1867 | 4.9774 | 12.4436 | 5.2368 | 13.092
5 | 26.3998 | 14.8361 | blue | 959.9936 | 539.4952 | 17.8051 | 15.1867 | 14.9323 | 12.4436 | 15.7104 | 13.092
6 | 36.3547 | 14.8361 | blue | 1321.9894 | 539.4952 | 28.2787 | 15.1867 | 24.8872 | 12.4436 | 26.184 | 13.092
7 | 16.4449 | 23.5466 | blue | 597.9979 | 856.2418 | 7.3315 | 24.3511 | 4.9774 | 21.1541 | 5.2368 | 22.2564
8 | 26.3998 | 23.5466 | blue | 959.9936 | 856.2418 | 17.8051 | 24.3511 | 14.9323 | 21.1541 | 15.7104 | 22.2564
9 | 36.3547 | 23.5466 | blue | 1321.9894 | 856.2418 | 28.2787 | 24.3511 | 24.8872 | 21.1541 | 26.184 | 22.2564

## screen planes
size_pix | size_mm | margin_pix | margin_mm
150 | 41.25 | 20 | 5.5
off | 26.125 | cx | 264 | cy | 148.4999
plane 1
ID | x | y | rotation_angle
100 | 26.125 | 26.125 | 0
101 | 264 | 26.125 | 0
102 | 501.875 | 26.125 | 0
103 | 26.125 | 148.4999 | 0
104 | 501.875 | 148.4999 | 0
105 | 26.125 | 270.8747 | 0
106 | 264 | 270.8747 | 0
107 | 501.875 | 270.8747 | 0
plane 2
ID | x | y | rotation_angle
120 | 26.125 | 26.125 | 0
121 | 264 | 26.125 | 0
122 | 501.875 | 26.125 | 0
123 | 26.125 | 148.4999 | 0
124 | 501.875 | 148.4999 | 0
125 | 26.125 | 270.8747 | 0
126 | 264 | 270.8747 | 0
127 | 501.875 | 270.8747 | 0